## 工作表1
BMC版本发布功能自验记录
| 验证内容 |  |  | 验证结果 (pass/fail) | TAPD评论 (yes/no) | 总结文档 (yes/no) | 截图参考
TAPD问题单
| 【ID1010278】 |  | 【BMC&BIOS】Atlas 300I Duo推理卡BMC下型号是OEM，温度信息NA | pass | yes | no
| 【ID1010635】 |  | 【BMC】Atlas 300I Duo推理卡BMC下TGP功耗不对 | pass | yes | no
| 【ID1010590】 |  | 【BMC】直出的NVME，通过VROC组raid1，构造rebuild盘，rebuild硬盘Fault指示灯没有红色闪烁 | pass | yes | no
| 【ID1008947】 |  | 配置30，系统清单-其他页面处，线缆P1_PE0_TX/RX0-7和P1_PE0_TX/RX8-15在位状态与实际不一致。 | pass | yes | no
| 【ID1010356】 |  | 【BMC】【安恒】拔插nvme硬盘产生的轻微告警里传感器名称会在重启之后由unknown变为SystemEvent | pass | yes | no
| 【ID1010463】 |  | 【BMC】电源DC循环后，故障硬盘不亮红灯，NVME 设备列表处点击定位灯，实际定位灯不闪烁 | pass | yes | no
| 【ID1010460】 |  | 【BMC】实际硬盘正常状态，传感器show drive fault | pass | yes | no
需求单
|  |  | 一键收集免密 | pass
其他功能
优化功能：
【BMC】
|  |  | 优化一体化升级流程 | pass |  | yes
【GPU】
|  |  | BMC没有成功从BIOS接收到inventory.json.gz数据时，GPU添加超时处理机制，尝试从旧的inventory.json.gz数据中读卡 | pass
|  |  | 增加对GPU是否在位的检查 | pass
新增功能：
【GPU】
|  |  | 新增适配寒武纪GPU MLU370-X4 | pass
【WEB】
@刘钰芳 |  |  | “系统清单->网卡”新增“序列号、零件号”字段 | pass
【BMC】
|  |  | 新增获取pmb total power的oem命令 | pass
|  |  | 打开PRJ同步配置功能 | pass
【SNMP】
|  |  | 新增获取Pmb total power节点 | pass
修复问题：
【BMC】
|  |  | 修复当接线配置为配置30时，获取不到sw芯片信息问题。 | pass